## JBL party box 350
序号 | 料号 | 名称 | 规格 | 单位 | 组成量 | 底数 | 插件位置1 | 备注
1 |  | 外箱 | L795* W386*H430mm K=K BC坑(BST≥275psi, ECT≥54lbs./in) 上下对碰结构 2C印刷 无表面处理 两端侧唛切扣手位（RoHS/REACH/CA65） | 个 | 1 | 1
2 |  | 彩盒贴纸 | L775*W410mm 300g白卡 5C印刷 表面过耐磨哑膜（RoHS/REACH/CA65） | 个 | 2 | 1 | 贴纸箱前后面
3 |  | 左EPS托盘 | L410xW370xH150mm ≥20kg/m3密度白色EPS保利龙 约重80g （RoHS/REACH/CA65） | 个 | 1 | 1
4 |  | 右EPS托盘 | L410xW370xH200mm ≥20kg/m3密度白色EPS保利龙 约重100g （RoHS/REACH/CA65） | 个 | 1 | 1 | 放麦克风、附件盒
5 |  | 中EPS托盘 | L370xW200xH100mm ≥20kg/m3密度白色EPS保利龙 约重40g （RoHS/REACH/CA65） | 个 | 2 | 1 | 保护金属面板
6 |  | 附件盒 | L145*W50*H250mm A9A E坑, (BST≥125psi, ECT≥33lbs./in) 上扣下扣结构 无印刷 （RoHS/REACH/CA65） | 个 | 1 | 1
7 |  | 干燥剂 | L75*W58MM 20g 硅胶干燥剂 印警示语（RoHS/REACH/CA65） | 个 | 1 | 1
8 |  | EPE珍珠棉袋 | L1000*W700*T1mm 0.9mm珍珠棉+0.4mmPE膜 双面覆膜 1C印刷警示语 打4个6MM直径安全孔（RoHS/REACH/CA65） | 个 | 1 | 1 | 包机器
9 |  | PE袋 | L250*W155*T0.04mm 透明PE材质，打2个6mm直径安全孔 1C印刷警示语 （RoHS/REACH/CA65） | 个 | 3 | 1 | 装说明书，安规指南、线材等
10 |  | 说明书 | L210xW148m 105g回收纸 单色印刷 无表面处理 装订成册，打骑马钉 80P（RoHS/REACH/CA65） | 个 | 1 | 1
11 |  | 安规指南 | L150*W80MM 60g回收纸 单黑印刷 无表面处理 装订成册，骑马钉 72P （RoHS/REACH/CA65） | 个 | 1 | 1
12 |  | 保修卡 | 展开尺寸：L1120*W300mm 成型尺寸L150*W80MM 60g回收纸 单黑印刷 无表面处理 风琴折28P（RoHS/REACH/CA65） | 个 | 1 | 1
13 |  | 中国RoHS卡 | L150*W80MM 60g回收纸 单张 单面单黑印刷 无表面处理（RoHS/REACH） | 个 | 1 | 1 | 仅限中国版使用
14 |  | 外箱条码贴纸 | L91*W62MM 80g铜版纸背胶 单黑印刷 厂内打印（RoHS/REACH/CA65） | 个 | 1 | 1
15 |  | 外箱序列号贴纸 | L74*W40MM 80g铜版纸背胶 单黑印刷 厂内打印（RoHS/REACH/CA65） | 个 | 1 | 1
16 |  | 机身序列号贴纸 | L40*W10MM 80g铜板纸背胶 过哑膜 单黑印刷 （RoHS/REACH/CA65） | 个 | 1 | 1
17 |  | 秘密序列号贴纸 | L35*W12MM 80g铜板纸背胶 单黑印刷 厂内打印（RoHS/REACH/CA65） | 个 | 1 | 1
| 彩盒 |  |  |  | 保利龙
包装示意图